## Popisi
T.2.2 Predračun in rekapitulacija za PZI sanacije plazu nad naseljem ob javorniškem potoku, proti kmetiji Matvoz, pri vseh postavkah je potrebno upoštevati dobavo potrebnega materiala in vgradnjo.
1. | PRIPRAVLJALNA DELA |  | Cena/enoto | Znesek
1.1 | Geodetska dela
11 211 | Zakoličba objekta, geodetska spremljava tekom gradnje in zavarovanje prečnih profilov
| ocena |  | 0 | 0
11 311 | Priprava gradbišča in odstranitev(kontejner, elektrika,orodje itd)
| ocena |  | 0 | 0
1.2 | Čiščenje terena
12 111 | Posek in odstranitev grmičevja z debli do 15cm v območju odvodnje v dolino do potoka z odstranitvijo na deponijo
območje od travnika v jarek proti hišam 572x4=2160m2
| m2 | 2288 | 0 | 0
12 114 | Posek in odstranitev dreves z debli do 30cm skupaj z odstranitvijo panjev in vej na deponijo
| kom | 28 | 0 | 0
| PRIPRAVLJALNA DELA SKUPAJ: |  |  | 0
2. | ZEMELJSKA DELA IN TEMELJENJE
21 111 | Površinski odkop plodne zemlje (d=20-25cm) in začasno deponiranje, ob trasi za ponovno vgradnjo.
območje odvodnje na travniku in dostopna pot odsek A 85x5= 425m2 odsek B 220x5=1100m2 odsek C 70x5= 350m2 odsek D 302x5=1510m2 območje dostopnih poti =450m2
| m3 | 767 | 0 | 0
21 212 | Široki izkop zemljine (III-Vkat) za izvedbo odvodnje-drenaž, temelj kamnito betonski pregrad in lesenih kašt z 30% odvozom do 1km, za izkop delno potreben bager pajek in razpiralni opaž. Material se zavozi v zasip kašt
odsek A 105 x 3,5m3/m1=367,5m3 odsek B in B* po travniku 354x(2,5+3,5)/2x1,5=1593m3 drenaža ob poljski poti 130 x2x1,2= 312m3 kamnito-betonske pregrada na razcepu 2x(8x2,5x1.5)=60,0m3 lesena kašta, 25x2x2,5=125m3 odsek C drenaža po travniku 72x1,3x2,5=234m3 lesena kašta, 25x2x2,5=125m3 odsek D drenaža po travniku pod kmetijo 145x1,3x2,5=471m3
| m3 (raščenih) | 3287.5 | 0 | 0
21 323 | Izkop zemljine (III-V kat.)za odvodnjo kanalet širine do 0,8m in globine do1,0m , z odmetom, upoštevaj pred izkop planiranje širine 3m za transportno pot za dostavo materiala, planiranje po vgradnji kanalet
odsek B 0,7x1,0x320=224,0m3 odsek C 0,7x1,0x252=176,4m3 odsek D 0,7x1,0x180=126,0m3
| m3 (raščenih) | 526.4 | 0 | 0
21 325 | Izkop zemljine (III-V kat.)za odvodnjo širine do 1,0m in globine od 1,0m-2m ob gozdni cesti , z odmetom 130x0,8x2,0=208m3
| m3 (raščenih) | 208 | 0 | 0
2.4 | Nasipi, zasipi, klini
24 111 | Planiranje in profiliranje površin na brežinah v območju posega .
odvodnja na travniku 4960m2 brežine na odseku A 712m2 dostopne poti v območju posega 636m2 profiliranje nad kaštami 850m2
| m2 | 7158 | 0 | 0
24 112 | Zasip cevi z izkopanim materialom in s sprotnim utrjevanjem višek se odpelje na brežine izza lesenih kašt
odvodnja 1437,8m3
| m3 | 1437.8 | 0 | 0
24 113 | Vgrajevanje kamnitega materiala fi 30-90mm izza lesenih kašt in nad drenažami, dostava z demperjem goseničar do 200m
drenaže na travniku 806x1m3/m1=806m3 drenaža ob poljski poti 130mx2,5m3/m1=325m3 drenaža pod kanaletami 752x0,30m3/m1=225,6m3 filter za kaštama 46 x2=92m3 dostopna pot za izgradnjo pregrad 180x3,5x0,2=126m3 zasip ob jaških do površine terena 18x2,4m3/m1=43,2m3
| m3 | 1617.8 | 0 | 0
24 114 | Nasip spodnjega ustroja za dograditev ceste z magmatskim lomljencem 30-90mm v d=20cm proti kmetiji in utrjevanje na 97% Proctorjeve gostote za dograditev dostopnih poti
| m3 | 200 | 0 | 0
24 114 | Nasip spodnjega ustroja za dograditev poti z magmatskim lomljencem 150-300mm v d=30cm za izvedbo in vzdrževanje pregrad in utrjevanje na 97% Proctorjeve gostote za dograditev dostopnih poti
| m3 | 189 | 0 | 0
2.5 | Brežine in zelenice
25 111 | Zasip brežin z humosom v območju posega
| m2 | 7158 | 0 | 0
25 112 | Posejanje trave z avtohtonimi travnatimi mešanicami v območju posega
| m2 | 7158 | 0 | 0
2.8 | Zagatne stene
28 115 | Dobava in vgraditev tirnic SŽ l=6m (300kg po kom ), za dostopno pot
| kom | 46 | 0 | 0
2.9 | Piloti
29 115 | Dobava in izvedba-vgraditev lesenih pilotov macesen fi 25-30cm, l = 5-6m (olupljen), Pri pilotu upoštevati odrez na konico in prireditev glave pilota, da ga "čeljust" nabijala na bagerju-pikhammer objame.
| kom | 48 | 0 | 0
29 115 | Dobava in izvedba-vgraditev lesenih hlodov macesen fi 25-30cm, l = 6-8m (olupljen), za vzdolžno in prečno povezavo
| m | 388 | 0 | 0
| ZEMELJSKA DELA IN TEMELJENJE SKUPAJ: |  |  | 0
3. | VOZIŠČNE KONSTRUKCIJE
3.1.1. | Nevezane nosilne plasti
31 123 | Dobava in vgraditev magmatskega TD 0/32mm (100% drobljenec) v debelini 20 cm, za utrditev popravilo dostopne ceste z finim planiranjem in valjanjem po končani gradnji)
530x3,5x0,2=371m3
| m3 | 371 | 0 | 0
3.2.2. | Vezane obrabne in zaporne plasti
3.5.2 | Bankine
| VOZIŠČNE KONSTRUKCIJE SKUPAJ: |  |  | 0
4. | ODVODNJAVANJE
4.1 | Površinsko odvodnjavanje
41 163 | Dobava in vgraditev hudourniških kanalet, v hudourniški grapi, na 10cm plast lomljenca 8-16mm .
| m1 | 752 | 0 | 0
41 188 | Dobava in izvedba kamnito betonskega trapeznega korita v območju struge dolvodno, pri čemer morajo kamni štrleti v dnu 15-20cm izmenično iz ravnine dna.(Uporaba demperjev za dovoz materiala) poraba materiala: kamen-tonalit d=30-40cm 1,8m3/m1 do 2,5m3/m1(povprečno 2,15m3/m1) beton C 16/20 d=20-30cm 1,2m3/m1 do 1,5m3/m1(povprečno 1,4m3/m1) armatura Q 283 14kg/m1 do 20kg/m1 (povprečno 17kg/m1)
| m1 | 198 | 0 | 0
4.2 | Globinska odvodnjavanje-drenaže
42 161 | Dobava in Izdelava vzdolžne drenaže iz trdih plastičnih cevi DKC fi 110 na podložni plasti betona d=10cm C 12/15 in obsipani z 0,15m3/m1 frakcije 8/16mm
odsek B 72 odsek C 0 odsek D 38m dostopna pot do kmetije 325
| m1 | 435 | 0 | 0
43 162 | Dobava in Izdelava vzdolžne drenaže iz trdih plastičnih cevi DKC fi 150 na podložni plasti betona d=10cm C 12/15 in obsipani z 0,15m3/m1 gramoza 8/16mm
odsek B 118m odsek C 0m odsek D 38m
| m1 | 156 | 0 | 0
43 163 | Dobava in Izdelava vzdolžne drenaže iz trdih plastičnih cevi DKC fi 200 na podložni plasti betona d=10cm C 12/15 in obsipani z 0,30m3/m1 frakcije 8/16mm
odsek B 130m odsek C 72m odsek D 0m
| m1 | 202 | 0 | 0
43 163 | Dobava in Izdelava vzdolžne drenaže iz trdih plastičnih cevi DKC fi 250 na podložni plasti betona d=10cm C 12/15 in obsipani z 0,30m3/m1 gramoza 8/16mm
odsek B 78m odsek C 0m odsek D 0m
| m1 | 78 | 0 | 0
43 163 | Dobava in Izdelava vzdolžne drenaže iz trdih plastičnih cevi DKC fi 315 na podložni plasti betona d=10cm C 12/15 in obsipani z 0,30m3/m1 frakcije 8/16mm
odsek B 90m odsek C 0m odsek D 0m
| m1 | 90 | 0 | 0
4.3 | Globinska odvodnjavanja-kanalizacija
43 162 | Dobava in Izdelava odvodnje iz trdih plastičnih cevi DN fi 250 na podložni plasti betona d=10cm C 12/15 in obsipani z 0,25m3/m1 gramoza 8/16mm
| m1 | 66 | 0 | 0
43 164 | Dobava in Izdelava meteorne odvodnje iz trdih rebrastih plastičnih cevi S8 fi 315 na podložni plasti betona d=10cm C 16/20 in obsipane z 0,30m3/m1, frakcije 8-16mm
| m1 | 24 | 0 | 0
42 166 | Dobava in Izdelava odvodnje iz trdih plastičnih cevi DN fi 400 na podložni plasti betona d=10cm C 12/15 in obsipani z 0,4m3/m1 gramoza 16/32mm
| m1 | 166 | 0 | 0
4.4 | Jaški
44 133 | Dobava in kompletna vgraditev betonskaga jaška fi 60cm z peskolovom, globina jaška h=3,0m, vgrajenega na plast betona C 16/20 z betonskim pokrovom fi 60cm nosilnosti 5 ton,skupaj z izvedbo navezave odvodnje Vtočna stran cevi ne obetonira, iztoča stran zatesni v celoti
| kom | 4 | 0 | 0
44 133 | Dobava in kompletna vgraditev betonskaga jaška fi 60cm z peskolovom, globina jaška h=4-5m, vgrajenega na plast betona C 16/20 z betonskim pokrovom fi 60cm nosilnosti 5 ton,skupaj z izvedbo navezave odvodnjeVtočna stran cevi ne obetonira, iztoča stran zatesni v celoti.Vtočna stran cevi ne obetonira, iztoča stran zatesni v celoti
| kom | 4 | 0 | 0
44 162 | Dobava in vgraditev kompletnega revizijskega jaška BC fi 80cm, h=4m, skupaj z betonskim pokrovom nosilnosti 5ton , jašek se vgradi na beton C 16/20, d=20cm, skupaj z izvedbo navezave odvodnje. Vtočna stran cevi ne obetonira, iztoča stran zatesni v celoti.
| kom | 9 | 0 | 0
44 162 | Dobava in vgraditev kompletnega revizijskega jaška BC fi 80cm, h=5-6m, skupaj z betonskim pokrovom nosilnosti 5ton , jašek se vgradi na beton C 16/20, d=20cm, skupaj z izvedbo navezave odvodnje
| kom | 2 | 0 | 0
4.5 | Prepusti
45 111 | Izvedba cevnih prepustov DN 80cm l=6m na dostopni cesti in z iztočno vtočno glavo, 120/120/25cm iz betona C16/20 in obbetoniranih z 0,5m3/m1 C16/20
| kom | 2 | 0 | 0
45 139 | Izvedba iztočne glave na prepustu fi 315mm, 80/80/25cm skupaj s stabilitetnim temeljem betona C16/20
| kom | 2 | 0 | 0
| ODVODNJAVANJE SKUPAJ: |  |  | 0
5. | GRADBENA IN OBRTNIŠKA DELA
5.1 | Tesarska dela
5.2 | Dela z jeklom za ojačitev
52 222 | Priprava in postavitev rebrastih žic iz visokovrednega naravnega trdnega jekla S 500-B-mreže Q 509 za srednje zahtevno ojačitev
| kg | 1050 | 0 | 0
5.3 | Dela s cementnim betonom
53 121 | Priprava in vgraditev mešanice navadnega cementnega betona C 16/20(MB 20 v prerez do 0,2m3/m2-m.), pod kamnito betonsko pregrado
| m3 | 42 | 0 | 0
53 244 | Priprava in ročna vgraditev mešanice ojačanega cementnega betona C 25/30 XF3 , frakcije do fi 16mm ( MB 30 -OMO 100), vgraditev v rege med kamni korita in rege kamnito betonskega zidu. Rege se finalno zapolnijo 5cm pod koto vrha obloge
| m3 | 16.8 | 0 | 0
5.4 | Zidarska in kamnoseška dela
54 238 | Izvedba kamnito betonskih pregrad iz magmatskih kamenin-tonalit. Razmerje kamen-beton 60%-40%(rege obdelane)Dostava z demperji
2x 9x(2+0,8)/2)x4,5=113,4m3
| m3 | 113.4 | 0 | 0
54 312 | Izvedba založitve s skalami v suho z kamnitim lomljencem preseka 200-500kg, d=40-50cm, -založitev vznožja kašte 2x(15x10)/2x0,5= 150m3 .založitev bokov kanalet, predvsem na poglobitvah nivelete 166m3
| m3 neto | 316 | 0 | 0
5.8 | Ključavničarska dela
64 111 | Dobava in vgraditev , jeklenih navojnih palic s pripadajočimi maticami in podložkami za les po projektu spoj vertikalnih in horizontalnih plohov fi 16mm 360m, 400matic 400podložk fi 50mm, d=4mm
| kom | 1 | 0 | 0
5.9.9 | Zaščita jekla s pleskanjem
6.4 | Oprema za zavarovanje prometa
| OPREMA CESTE SKUPAJ: |  |  | 0
| GRADBENO OBRTNIŠKA DELA SKUPAJ: |  |  | 0
7. | TUJE STORITVE
7.8. | Nadzor
78 112 | Geomehanski nadzor
| ur | 60 | 0 | 0
7.9. | Izdelava projektov
79 111 | Izdelava PID-a, geodetski posnetekek po končani gradnji in navodila za vzdrževanje
| kom | 1 | 0 | 0
| TUJE STORITVE SKUPAJ: |  |  | 0
9. | RAZNO
91 111 | Razna manjša in nepredvidena dela 10% vrednosti ostalih postavk(sanacija uporabljenih poti ob kmetiji, poglobitev drenaž za odvodnjo, dodatne drenaže in geodetski posnetek po končani gradnji obračun- po dejanskih izmerah),
0
| RAZNO SKUPAJ: |  |  | 0

## Rekapitulacija
REKAPITULACIJA
01. PRIPRAVLJALNA DELA | 0
02. ZEMELJSKA DELA | 0
03. VOZIŠČNE KONSTRUKCIJE | 0
04. ODVODNJAVANJE | 0
05. GRADBENA IN OBRTNIŠKA DELA | 0
07. TUJE STORITVE | 0
09. RAZNO | 0
SKUPAJ | 0
kom. popust | 0
SKUPAJ | 0
22% DDV | 0
SKUPAJ | 0