## Popisi
T.2.1 Popis del in rekapitulacija za razširitev sanacije plazu izza hiše Šušl v Ludranskem vrhu. Za dostop dovoljen prevoz preko mostu do 10 ton Pri vseh postavkah se naj upošteva nabava, dobava in izvedba.
1. | PRIPRAVLJALNA DELA
1.1 | Geodetska dela
11 211 | Zakoličba objekta,zavarovanje prečnih profilov in geodetska spremljava tekom gradnje (profilov na zidov 5, tirnic 76, jaški 1), posnetek po končani gradnji
ocena
11 311
Priprava gradbišča in odstranitev, kontejner, elektrika, voda itd.
ocena
1.2 | Čiščenje terena
12 111 | Posek in odstranitev redkega grmičevja do fi 15, na pobočju 35°-50° z odvozom na deponijo
v območju plazu 4320m2
| m2 | 4320 | 0
12 112 | Odstranitev ostankov dreves z debli 15-25 in panjev
na plazu 8kom
| kom | 8 | 0
12 213 | Rezanje asfalta debeline do 10cm
| m1 | 18 | 0
12 221 | Rušenje asfaltnega vozišča d=7-15cm z odvozom na deponijo koncensijonarja do 30km =318,0m2
| m2 | 318 | 0
12 311 | Montaža in demontaža lesenih plohov š=30cm, d=5cm (2x(4x4) v območju prehoda strojev preko dostopne ceste, mostu in dvorišča. Sprotno prelaganje
| m1 | 32 | 0
| PRIPRAVLJALNA DELA SKUPAJ: |  | 0
2. | ZEMELJSKA DELA IN TEMELJENJE
2.1 | Izkopi
21 111 | Površinski odkop zemlje (d=40cm) in začasno deponiranje ob trasi, do 50m, za ponovno vgradnjo,.
dostopna pot v zgornji del plazu 238x4x0,3)=285,6m3
| m3 | 285.6 | 0
21 213 | Široki izkop zemljine (III-IV.kat) za razširitev dostopne poti v zgornji del plazu, in drenažo z odvozom na deponijo do 1km z demperjem goseničarjem
cesta 230x(0,5+1,5m3/m1)/2= 230m3 drenaža 48x1,3m3/m1=62,4m3 odmet v območju odlomnega roba 50x2m3=100m3
| m3 (raščenih) | 392.4 | 0
Široki izkop zemljine (V-VI.kat) v območju razširitve ceste,z odvozom na deponijo do 1km z demperjem goseničarjem.
| m3 (raščenih) | 60 | 0
21 335 | Izkop zemljine d=10-20cm (III-IV.kat) za odvodnjo po strmi brežini po strmi brežini cca 35°-50° s sprotnim planiranjem izkopa z bagerjem pajkom, Višek materiala cca 30% se odpelje na deponijo
Planiranje v območju zaščitnih mrež 4320m2x(0,1+0,2)/2=648m3 kanalete 94x(0,1+0,4m3/m1)=23,5m3
| m3 (raščenih) | 671.5 | 0
21 335 | Ročni izkop zemljine (III-IVkat) za kanalete, z odmetom
94x0,5x0,1=4,7m3
| m3 (raščenih) | 4.7 | 0
2.2 | Planum temeljnih tal
22 112 | Izravnava dvorišča.
dvorišče 318m2
| m2 | 318 | 0
2.4 | Nasipi, zasipi, klini
24 114 | Dobava in grajevanje kamnitega drenažnega materiala fi 30-90mm, za izvedbo drenažnega filtra izza kamnito betonskega zidu in za drenažno rebro. -drenažno rebro =48m3
| m3 | 265 | 0
24 212 | Dobava in vgrajevanje izkopnega materiala materiala v zasip za zagatno steno v plasteh po 40-50cm. Materil je potrebno naložiti in ga pripeljati na z demperji , dolžina transporta do 0,5km
| m3 | 105 | 0
2.5 | Brežine in zelenice
25 111 | Humoziranje brežin v d=10-15cm brez valjanja, vseh tangiranih površin
| m2 | 1586 | 0
25 153 | Posejanje brežin s travnim semenom z dodatkom umetnih gnojil
| m2 | 1586 | 0
25 215 | Dobava in vgraditev heksogionalne mreže (palvis), premera 3mm, katera se napne in stabilizira na jeklene pletenice fi 20mm, z objemkami (žabicami fi 25mm 4kom na eno polje 2 spodaj dve zgoraj kom 92)
| m2 | 100 | 0
25 216 | Zaščita brežine s heksogionalno mrežo (palvis)širine 2-3m , premera 2,7mm, katera se stabilizira z jekleno pletenico fi 14mm.
| m2 | 3590 | 0
2.7 | Piloti
2.8 | Zagatne stene
28 115 | Dobava in vgraditev tirnic SŽ l=4m, na rastru 3m (200kg po kom ) v območju nad gozdno cesto tirnice odrezane na konico in zabite z 1500-2000kg pnevmatskim kladivom ali predohdno uvrtana vrtina fi 250mm.
| kom | 11 | 0
28 116 | Dobava in vgraditev tirnic SŽ l=6m, na rastru 1,5m (300kg po kom ) v območju gozdne ceste, tirnice se vstavijo v predhodno izvedene vrtine fi 300mm/vrtine so v posebni postavki 56 132/ za zavarovanje gradbene jame. Tirnice morajo biti odrezane na konico, z naklonom 1:10 proti pobočju in zabetonirane z C 25/30 .(0,06m3/m1)
| kom | 46 | 0
28 117 | Dobava in vgraditev tirnic SŽ l=6-7m, na rastru 1,5m (350kg po kom ) v območju palisade izza hiše , tirnice se vstavijo v predhodno izvedene vrtine fi 300mm/vrtine so v posebni postavki 56 132/ za zavarovanje gradbene jame. Tirnice morajo biti odrezane na konico, z naklonom 1:10 proti pobočju in zabetonirane z C 25/30 (0,06m3/m1)
| kom | 19 | 0
28 127 | Dobava in vgraditev macesnovih olupljenih hlodov d=20-30cm, dolžine 4-6m, hlodovina se priveže na tirnice z dvakrat žgano žico d=2,2mm.
| m3 | 35.4 | 0
2.9 | Razprostiranje odvečne zemljine
29 114 | Razprostiranje odvečne težke zemljine na deponiji in stroški deponije.
| m 3 | 553.8 | 0
| ZEMELJSKA DELA IN TEMELJENJE SKUPAJ: |  | 0
3. | VOZIŠČNE KONSTRUKCIJE
3.1.1. | Nevezane nosilne plasti
31 123 | Dobava in izdelava nevezane nosilne plasti 100% tamponskega drobljenca TD 32 v debelini 20 cm(upoštevani priključki) , uvaljanih na 100 Mpa. V območju poškodovanega dvorišča
| m3uvaljanega | 60 | 0
3.2.2 | Vezane obrabne in zaporne plasti-bitumenski betoni
32 312 | Izdelava nosilne plasti bituminiziranega prodca AC 22,base B 50/70 (BNZP 22) v debelini 6cm za dograditev ceste v območju posega
318,5m2
| m2 | 318.5 | 0
32 222 | Izdelava obrabne plasti za tesnilno plast iz asfaltne zmesi bitumenskega betona iz silikatnih zrn AC 11,surf B 70/100,A3 (0/11S ),d=4cm.(upoštevaj predhodno čiščenje in pobrizg z emulzijo)
| m2 | 318.5 | 0
3.5.2 | Robniki
35 221 | Dobava in Vgraditev dvignjenih robnikov iz cementnega betona s prerezom 15/25 cm, na beton C16/20
| m1 | 36 | 0
3.6 | Bankine
| VOZIŠČNE KONSTRUKCIJE SKUPAJ: |  | 0
4. | ODVODNJAVANJE
4.1 | Površinsko odvodnjavanje
41 192 | Dobava in ročna vgraditev hudourniških kanalet na strmem pobočju vgrajenih na 10cm sloj betona C 16/20
| kom | 93 | 0
4.2 | Globinsko odvodnjavanje-drenaže
42 163 | Dobava in izdelava vzdolžne drenaže iz plastičnih rebrastih cevi DK fi 200mm, vgrajenih na 10cm sloj betona in obsuta z 0,2m3/m1, frakcije 8-16mm (perforirana 60%) plazina v gozdu 48
| m1 | 48 | 0
4.3 | Globinsko odvodnjavanje-kanalizacija
4.4 | Jaški
44 133 | Dobava in kompletna vgraditev betonskega kaskadnega jaška fi 60cm, globina jaška h=2m, vgrajenega na plast betona C 12/15 z betonskim pokrovom nosilnosti 5 ton,(upoštevati navezavo meteorne-drenažne kanalizacije ),cevi jaška se naj 30cm nad koto iztoka proti zaledju navrtajo v območju drenažnega filtra, luknje fi 30mm 10kom na jašek (na spodnje tri cevi). Vtok v jašek se ne zatesni, iztok se zatesni popolonoma
| kom | 1 | 0
4.5 | Prepusti
4.8 | Odvodnjavanje objektov
| ODVODNJAVANJE SKUPAJ: |  | 0
5. | GRADBENA IN OBRTNIŠKA DELA
5.1 | Tesarska dela
51 842 | Obnova lesene vozne površine dostopnega mostu,( zamenjava lesenih macesnovih mostnic d=10cm, upoštevati spojne vijake itd)
| m2 | 42 | 0
5.2 | Dela z jeklom za ojačitev
5.3 | Dela s cementnim betonom
5.4 | Zidarska in kamnoseška dela
5.6 | Sidranje
56 132 | Izdelava vrtine fi 300mm v skrilavec-lapor za vgradnjo tirnic globine 3-4m. Potrebno je imeti ustrezen bager ki bo imel sveder pritrjen na koncu ročice z dosegom 7m. Upoštevaj premike stroja.
| kom | 65 | 0
56 311 | Izdelava vrtine v vezljivem materialu in v mehki kamenini premera fi 40mm globine 1,5m, v expanzijsko maso (npr. Altex), se vgradi RA fi 20mm z privarjeno (ali vroče ukrivljeno zanko) zanko fi 50mm, dolžina sidra 1,5m in z ustrezno antikorozijsko zaščito (pocinkano) Vgradnja sider na cca 3m
| kom | 330 | 0
5.7 | Napeljave na objektu
5.8 | Ključavničarska dela
58 172 | Dobava, vgraditev jeklenih spon "klanfe" za spoj hlodov
| kom | 126 | 0
58 175 | Dobava, vgraditev-napenjanje jeklenih pletenic fi 14mm zasidranih v pasivna sidra , skupaj 48 "žabic" fi 20mm, matice "zakirnane". Pletenica se napne s 5 tonskim tirforjem
| m | 990 | 0
58 176 | Dobava objemk za stikovanje mrež (vzdolžno prečno)2kom/m1
| kom | 1980 | 0
58 279 | Elaborat in ojačitev dostopnega mostu preko Bistre, ojačitev ali zamenjava se določi na mestu vgradnje po videnju stopnje korozije (razni jekleni profili kateri se zaščitijo z AKZ 250mikronov
| kg | 3750 | 0
| GRADBENA IN OBRTNIŠKA DELA SKUPAJ: |  | 0
6. | OPREMA MOSTU IN CESTE
6.1 | Pokončna oprema cest
6.2 | Označbe na vozišču
6.4 | Oprema za zavarovanje prometa
| OPREMA CESTE SKUPAJ: |  | 0
7. | TUJE STORITVE
7.8. | Nadzor
78 111 | Geomehanski nadzor
| ur | 55 | 0
7.9. | Izdelava projektov
79 100 | Projekt PID
| kom | 1 | 0
| TUJE STORITVE SKUPAJ: |  | 0
9. | RAZNO
91 111 | Razna manjša in nepredvidena dela 10% vrednosti ostalih postavk.(dodatne ojačitve mostu, ko se bo videla nagriženost profilov , problematika dostopne poti, izvedba ureditve odvodnje v plazini, itd.) Obračun po dejanskih stroških.
0
| RAZNO SKUPAJ: |  | 0
Opomba:Ta predračun zajema,odvodnjo in sanacije plazu, investitor uredi služnost zemljišč.

## Rekapitulacija
REKAPITULACIJA
01. PRIPRAVLJALNA DELA | 0
02. ZEMELJSKA DELA | 0
03. VOZIŠČNE KONSTRUKCIJE | 0
04. ODVODNJAVANJE | 0
05. GRADBENA IN OBRTNIŠKA DELA | 0
06. OPREMA CESTE | 0
07. TUJE STORITVE | 0
09. RAZNO | 0
SKUPAJ | 0
kom. popust | 0
SKUPAJ | 0
22% DDV | 0
SKUPAJ | 0