## PONUDBA
INVESTITOR: OBČINA ČRNA NA KOROŠKEM, CENTER 101, 2393 ČRNA NA KOROŠKEM
OBJEKT: ZAMENJAVA ŠPORTNEGA PODA V ŠPORTNI DOVORANI PRI OŠ ČRNA NA KOR.
PREDMET:
PONUDBENA SPECIFIKACIJA - POPIS DEL
PONUDBA ŠT.:
PONUDNIK:
ZAMENJAVA ŠPORTNEGA PODA V ŠPORTNI DVORANI PRI OŠ ČRNA NA KOROŠKEM
zap. št. | OPIS POSTAVKE | ENOTA | KOLIČINA | CENA / ENOTA | ZNESEK
1 | Začasna odstranitev, demontaža športnih elementov in športne opreme, ki je vezana na športni pod oz. športnega orodja (plezalni drogovi, letveniki, ..) ob izvajanju del v športni dvorani in ponovna montaža odstranjene športne opreme oz. športnega orodja (plezalni drogovi, letveniki, goli, ...). Oprema se shranjuje začasno v prostoru šole, ki ga pripravi naročnik. | kpl | 1 |  | 0
2 | Demontaža obstoječega športnega poda vključno z leseno podkonstrukcijo, obrobnimi letvami in termoizolacijo in odvoz na deponijo s plačilom vseh taks in pristojbin. | m2 | 713 |  | 0
3 | Pregled obstoječega estriha ter naprava tekočega hidroizolacijskega premaza za visoke pritiske do 9,5 bar, ter šivanjem obstenskih in delovnih stikov. Kot npr. Diasen WATSTOP (poraba 1kg/m2, v predelih šivanja 2kg/m2). Ocena cca 200 m2 | kg | 300 |  | 0
4 | Izravnava obstoječega estriha z izravnalno maso ter brušenjem 1-20 mm, za zadostitev zahtev ZGO in standarda za estrihe EN 13813. | m2 | 713 |  | 0
5 | Priprava in izdelava ustrezne dodatne podkonstrukcije za namestitev termoizolacije in športnega poda do končne višine skupaj 86 mm | m3 | 713 |  | 0
6 | Dobava in vgradnja termoizolacije iz ekspandiranega polistirena v območju podkonstrukcije parketa, v debelini 5 cm, λD = 0,034 W/(m.K), kot npr. EPS 150 | m3 | 713 |  | 0
7 | Dobava in polaganje športnega poda. Sestava športnega poda je sledeča:
Plavajoči športni pod v skupni višini 57 mm, v sestavi:
* zaščitna gradbena PE folija
* elastični gumi-blažilci , v = 12,0 mm
* lesena nosilna podkonstrukcija iz prečnih nosilcev, v = 25 mm, razmik 23,0 cm
* Visoko kvaliteten parket iz kanadskega javorovega (MPMA) lesa,standardna športne klasa, v = 20 mm, š= 38,00 mm, različnih dolžin, pritrjen na nosilno podkonstrukcijo s 50,0 mm sponkami
* 2 - kratni osnovni lakirni premaz (2 KPU lakom na vodni osnovi za športne dvorane, ki ima atest in certifikat drsnosti skladno z EN14904 )
* liniranje treh glavnih igrišč po načrtu in v skladu s pravili športnih iger
* 2 - kratni končni lakirni premaz
| SKUPAJ ŠPORTNI POD | m3 | 713 |  | 0
OBVEZNE PRILOGE K PONUDBI:
1. potrdilo o skladnosti (varnostno produktni certifikat) s katerimi se potrdi skladnost sistema športnega poda s standardom EN 14904 z izdan in potrjen s strani neodvisnih, usposobljenih organov
2. potrdilo o ustreznosti športnega sistema potrjeno s strani:
a) FIBA (Mednarodna košarkaška zveza)
b) FIVB (Mednarodna odbojkarska zveza)
c) BWF (Svetovna badminton zveza)
d) IHF (Mednarodna rokometna zveza)
3. Dokazila oz. certifikati proizvajalca športnega sistema, ki potrjujejo da ima zagotovljeno kakovost vezano na:
a) Kakovost proizvodnje športnih podov (certifikat iz serije 9001 ISO) ali enakovredno
b) uveden sistem ravnanja z okoljem (certifikat iz serije 14001 ISO ali enakovredno
c) varjenje kovinskih konstrukcij, skladno z EN 1090-1
8 | Toniranje/barvanje, izdelava črt, napisov…. v barvi po izboru naročnika | m² | 162 |  | 0
9 | Zarisovanje igrišč kakor sledi:
9.1 | odbojka | kpl | 2
9.2 | Badminton | kpl | 3
9.3 | košarka | klp | 1
9.4 | rokomet | klp | 1
| SKUPAJ ZARIS ČRT | klp
10 | Letve obrobne prezračevalne MEGA za športni pod | tm | 161.6 |  | 0
11 | Profil ALU T diletacijski profil z vmesno gumo 120 mm dobava in vgradnja diletacijskih ALU-T-guma profilov med spoji športnega parketa z drugimi podi skupaj ALU T diletacijski profil | tm | 11 |  | 0
SKUPAJ |  |  |  |  | 0
POPUST |  |  | 0 | % | 0
SKUPAJ S POPUSTOM |  |  |  |  | 0
VREDNOST DDV - 22 % |  |  |  |  | 0
VREDNOST Z DDV |  |  |  |  | 0
SPLOŠNA NAODILA IN OBVEZNE PRILOGE:
Pri gradnji oz. obnovi objekta je potrebno upoštevati VSE standarde in pripadajoče normative.
POGOJI:
Športni pod mora po lastnostih biti razvrščen v 4 razred po SISTE EN 14904 in ohraniti takšne lastnosti še vsaj
10 let po vgradnji.
Značilnosti športnega poda: Primeren mora biti za vse športe; elastičnost - ploskovna, vzdržljivost, trpežnost,
ustrezno blaženje, pravilen odboj žoge, drsnost, cestifikat mednarodnih panožnih zvez za tekmovanje na
najvišjih novojih (FIBA, IHF, FIVB, …).
OBVEZNE PRILOGE K PONUDBI (spričevala neodvisnih organov), ki potrjujejo, da ima ponudnik zagotovljeno kakovost, vezano na:
a. dobavo in montažo športne opreme, SIST ISO 9001 ali enakovredno
b. varjenje kovinskih konstrukcij, skladno z EN 1090-1
c. uveden sistem ravnanja z okoljem SIST ISO 14001 ali enakovredno
Sistemi zagotavljanje kakovosti morajo temeljiti na ustrezni seriji evrospkih standardov,potrjenih s strani organov, ki so usklajeni s serijo evropskih standardov v zvezi z izdajanjem potrdil.