## PONUDBA
INVESTITOR: OBČINA ČRNA NA KOROŠKEM, CENTER 101, 2393 ČRNA NA KOROŠKEM
OBJEKT: ZAMENJAVA ŠPORTNEGA PODA V ŠPORTNI DOVORANI PRI OŠ ČRNA NA KOR.
PREDMET:
PONUDBENA SPECIFIKACIJA - POPIS DEL
PONUDBA ŠT.:
PONUDNIK:
ZAMENJAVA ŠPORTNEGA PODA V ŠPORTNI DVORANI PRI OŠ ČRNA NA KOROŠKEM
zap. št. | OPIS POSTAVKE | ENOTA | KOLIČINA | CENA / ENOTA | ZNESEK
1 | Začasna odstranitev, demontaža športnih elementov in športne opreme, ki je vezana na športni pod oz. športnega orodja (plezalni drogovi, letveniki, ..) ob izvajanju del v športni dvorani in ponovna montaža odstranjene športne opreme oz. športnega orodja (plezalni drogovi, letveniki, goli, ...). Oprema se shranjuje začasno v prostoru šole, ki ga pripravi naročnik. | kpl | 1 |  | 0
2 | Demontaža obstoječega športnega poda vključno z leseno podkonstrukcijo, obrobnimi letvami in termoizolacijo in odvoz na deponijo s plačilom vseh taks in pristojbin. | m2 | 713 |  | 0
3 | Pregled obstoječega estriha ter naprava tekočega hidroizolacijskega premaza za visoke pritiske do 9,5 bar, ter šivanjem obstenskih in delovnih stikov. Kot npr. Diasen WATSTOP (poraba 1kg/m2, v predelih šivanja 2kg/m2). Ocena cca 200 m2 | kg | 300 |  | 0
4 | Izravnava obstoječega estriha z izravnalno maso ter brušenjem 1-20 mm, za zadostitev zahtev ZGO in standarda za estrihe EN 13813. | m2 | 713 |  | 0
5 | Priprava in izdelava ustrezne dodatne podkonstrukcije za namestitev termoizolacije in športnega poda do končne višine skupaj 86 mm | m3 | 713 |  | 0
6 | Dobava in vgradnja termoizolacije iz ekspandiranega polistirena v območju podkonstrukcije parketa, v debelini 5 cm, λD = 0,034 W/(m.K), kot npr. EPS 150 | m3 | 713 |  | 0
7 | Dobava in polaganje športnega poda. Sestava športnega poda je sledeča:
Plavajoči športni pod v skupni višini 57 mm, v sestavi:
* zaščitna gradbena PE folija
* elastični gumi-blažilci , v = 12,0 mm
* lesena nosilna podkonstrukcija iz prečnih nosilcev, v = 25 mm, razmik 23,0 cm
* Visoko kvaliteten parket iz kanadskega javorovega (MPMA) lesa,standardna športne klasa, v = 20 mm, š= 38,00 mm, različnih dolžin, pritrjen na nosilno podkonstrukcijo s 50,0 mm sponkami
* 2 - kratni osnovni lakirni premaz (2 KPU lakom na vodni osnovi za športne dvorane, ki ima atest in certifikat drsnosti skladno z EN14904 )
* liniranje treh glavnih igrišč po načrtu in v skladu s pravili športnih iger
* 2 - kratni končni lakirni premaz
| SKUPAJ ŠPORTNI POD | m3 | 713 |  | 0
OBVEZNE PRILOGE K PONUDBI:
1. potrdilo o skladnosti (varnostno produktni certifikat) s katerimi se potrdi skladnost sistema športnega poda s standardom EN 14904 z izdan in potrjen s strani neodvisnih, usposobljenih organov
2. potrdilo o ustreznosti športnega sistema potrjeno s strani:
a) FIBA (Mednarodna košarkaška zveza)
3. Dokazila oz. certifikati proizvajalca športnega sistema, ki potrjujejo, da ima zagotovljeno kakovost vezano na:
a) Kakovost proizvodnje športnih podov (certifikat iz serije 9001 ISO) ali enakovredno
b) uveden sistem ravnanja z okoljem (certifikat iz serije 14001 ISO ali enakovredno
c) varjenje kovinskih konstrukcij, skladno z EN 1090-1
8 | Toniranje/barvanje, izdelava črt, napisov…. v barvi po izboru naročnika | m² | 162 |  | 0
9 | Zarisovanje igrišč kakor sledi:
9.1 | odbojka | kpl | 2
9.2 | Badminton | kpl | 3
9.3 | košarka | klp | 1
9.4 | rokomet | klp | 1
| SKUPAJ ZARIS ČRT | klp
10 | Letve obrobne prezračevalne MEGA za športni pod | tm | 161.6 |  | 0
11 | Profil ALU T diletacijski profil z vmesno gumo 120 mm dobava in vgradnja diletacijskih ALU-T-guma profilov med spoji športnega parketa z drugimi podi skupaj ALU T diletacijski profil | tm | 11 |  | 0
SKUPAJ |  |  |  |  | 0
POPUST |  |  | 0 | % | 0
SKUPAJ S POPUSTOM |  |  |  |  | 0
VREDNOST DDV - 22 % |  |  |  |  | 0
VREDNOST Z DDV |  |  |  |  | 0
SPLOŠNA NAODILA IN OBVEZNE PRILOGE:
Pri gradnji oz. obnovi objekta je potrebno upoštevati VSE standarde in pripadajoče normative.
POGOJI:
Športni pod mora po lastnostih biti razvrščen v 4 razred po SISTE EN 14904 in ohraniti takšne lastnosti še vsaj
10 let po vgradnji.
Značilnosti športnega poda: Primeren mora biti za vse športe; elastičnost - ploskovna, vzdržljivost, trpežnost,
ustrezno blaženje, pravilen odboj žoge, drsnost, cestifikat mednarodnih panožnih zvez za tekmovanje na
najvišjih novojih (FIBA,..).
OBVEZNE PRILOGE K PONUDBI (spričevala neodvisnih organov), ki potrjujejo, da ima ponudnik zagotovljeno kakovost, vezano na:
a. dobavo in montažo športne opreme, SIST ISO 9001 ali enakovredno
b. varjenje kovinskih konstrukcij, skladno z EN 1090-1
c. uveden sistem ravnanja z okoljem SIST ISO 14001 ali enakovredno
Sistemi zagotavljanja kakovosti morajo temeljiti na ustrezni seriji evropskih standardov, potrjenih s strani organov, ki so usklajeni s serijo evropskih standardov v zvezi z izdajanjem potrdil.