## ZAČETNA STRAN
F.S. Immobilienverwaltungs GmbH
Schattenberg 4
AT-9150 Bleiburg/Pliberk
OBČINA ČRNA
Center 101
2393 Črna na Koroškem
POPIS OPREME ZA IZVEDBO JAVNEGA NAROČILA
Sklop 1: DOBAVA IN VZPOSTAVITEV ZIP-LINE
ČRNA NA KOROŠKEM
Projekt NaturGame, OUTDOOR PARK ČRNA, se izvaja v okviru Programa sodelovanja Interreg V-A Slovenija-Avstrija v programskem obdobju 2014-2020 in je sofinanciran s sredstvi Evropske unije, in iz Evropskega sklada za regionalni razvoj.

## GEODETSKA IN GEOMEHANSKA DELA
POPIS DEL IN MATERIAL
Pozicija | Vrsta dela | Enota | Količina | cena | vrednost
1.1. | Geodetska in geomehanska dela
1.1.1. | Geomehanske meritve Me (temeljna tla, planum zasipa), geomehanski nadzor, | kom | 1
izdelava končnega poročila, potni stroški
1.1.2 | Zakoličba objekta in vzpostavitev točne smeri in nivelete, geodetska usmetitev | kom | 1
objekta v prostor, izdelava končnega poročila, potni stroški
SKUPAJ VREDNOST

## PREDDELA
POPIS DEL IN MATERIALA
Pozicija | Vrsta dela | Enota | Količina | cena | vrednost
1.2. | Preddela
1.2.1. | Dokumentacija vezana na izvedbo del skladno z zakonodajo
| (PGD, PZI, ZVZD, ...) | kpl | 1
1.2.1. | Sodelovanje gozdarja ali arborista na terenu | kpl | 1
1.2.2. | Utrditev brežin skladno z arborističnim mnenjem | m2 | 1750
1.2.3. | Priprava terena za postavitev linije
| posek in odstranitev dreves | ur | 200
1.2.4. | Nepredvidena dela
| Obračunanana po dejansko izvedenih delih, potrjena s strani | % | 5
nadzornega organa-rezervirana vsota 5% vrednosti preddel
SKUPAJ VREDNOST

## ZEMELJSKA DELA
POPIS DEL IN MATERIALA
Pozicija | Vrsta dela | Enota | Količina | cena | vrednost
1.3. | Zemeljska dela
1.3.1. | Dostopna pot do štartne platforme
1.3.1.1. | Izkop v terenu globine do 0,3 m in širine 1,5 m, z odmetom izkopanega materiala na stran za kasnejšo porabo | m1 | 350
1.3.1.2. | Utrjevanje terena z nabijanjem | m1 | 350
1.3.1.3. | Ćiščenje terena, profilacija in nasutje poti | m1 | 350
1.3.1.4. | Vgradnja kovinskih kanalov za odvodnjavanje dolžine 1,6m | kom | 45
1.3.2. | Štartno razgledna ploščad
1.3.2.1. | Široki izkop jame za AB temelj globine 1,5 m in tlorisnih dimenzij 2,0 x 2,0 m, z odmetom materiala na stran za kasnejšo delno porabo | m3 | 6
1.3.2.2. | Širkoki Izkop jame za sidrišče globine 3,0 m in tlorisnih dimenzij 2,0m x 2,0m, z odmetom materiala na stran za kasnejšo delno porabo | m3 | 20
1.3.2.3. | Planiranje dna izkopa, strojno, s točnostjo do 2cm | m2 | 4
1.3.2.4. | Utrditev dna izkopa z valjarjem | m2 | 4
1.3.2.5. | Dobava temeljnega tamponskega nasutja iz gramoza granulacija 0-32mm.
| Skupina debelina do 50 cm, urediti do stisljivosti 100Mpa | m3 | 3
1.3.2.6. | Zasipavanje okoli temeljev po plasteh, 30cm | m3 | 10
1.3.3. | Pristjalna ploščad
1.3.3.1. | Izkop jame za AB temelj nosilca zavornih sistemov globine 1,5 m in tlorisnih dimenzij 2,8 x 2,8 m, z odvozom na deponijo do 5km | m3 | 11.8
1.3.3.2. | Izkop jame za AB temelj sidrišča pristajalne ploščadi globine 1,5 m in tlorisnih dimenzij 5,0 x 5,0 m, z odvozom na deponijo do 5km | m3 | 37.5
1.3.3.3. | Planiranje dna izkopa, strojno, s točnostjo do 2cm | m2 | 32.84
1.3.3.4. | Utrditev dna izkopa z valjarjem | m2 | 32.84
1.3.3.5. | Dobava temeljnega tamponskega nasutja iz gramoza granulacija 0-32mm.
| Skupina debelina do 50 cm, urediti do stisljivosti 100Mpa | m3 | 16.42
1.3.3.6. | Zasipavanje okoli temeljev po plasteh, 30cm | m3 | 30
1.3.4 | Zaščitna ograja
Izvedba lesene zaščitne ograje iz impregniranih okroglic in polokroglic
| po detajlu. Okroglice fi 10-12cm, dolžine 250cm, polokroglice fi 8-10cm |  | tm | 120
dolžine 250cm. Montaža z vijačenjem polokroglic na stebre z
nerjavečimi vijaki.
1.3.5 | Nepredvidena dela
Obračunanana po dejansko izvedenih delih, potrjena s strani
| nadzornega organa-rezervirana vsota 5% vrednosti zemeljskih del |  | % | 5
SKUPAJ VREDNOST

## BETONSKA DELA
POPIS DEL IN MATERIALA
Pozicija | Vrsta dela | Enota | Količina | cena | vrednost
1.4. | Betonska dela
1.4.1. | Štartno razgledna ploščad
1.4.1.1. | Betoniranje podložnega betona C16/20, Dmax 16mm | m3 | 1.2
1.4.1.2. | Betoniranje točkovnega temelja C30/37, XD2, CI0,2, Dmax 16mm, PV-II | m3 | 4.6
1.4.1.3. | Dobava in vgradnja armature do fi12mm | kg | 150
1.4.1.4. | Dobava in vgradnja armature nad fi 12mm | kg | 550
1.4.1.5. | Vgradnja tritočkovnega sidra na jekleni plošči v točkovni temelj.
| Sidro velikosti cca. 120 x 60cm, globina sidra 80cm | kom | 1
1.4.1.6. | Vgradnja GEWI BAR sidrišča globine 5,0m | kom | 2
1.4.1.7. | Izvedba metličene površine AB plošče | m2 | 4
1.4.2. | Pristajalna ploščad
1.4.2.1. | Betoniranje podložnega betona C16/20, Dmax 16mm | m3 | 9.8
1.4.2.2. | Betoniranje točkovnega temelja C30/37, XD2, CI0,2, Dmax 16mm, PV-II | m3 | 39.4
1.4.2.3. | Dobava in vgradnja armature do fi12mm | kg | 1400
1.4.2.4. | Dobava in vgradnja armature nad fi 12mm | kg | 2800
1.4.2.5. | Vgradnja sidra za nosilec jeklenice na jekleni plošči v točkovni temelj. | kom | 1
Sidro velikosti cca. 210 x 180cm, globina sidra 80cm
1.4.2.6. | Vgradnja tritočkoovnega sidra na jekleni plošči v točkovni temelj | kom | 1
Sidro velikosti cca 330 x 180 cm, globina sidra 80cm
1.4.2.7. | Izvedba metličene površine AB plošče | m2 | 32.84
1.4.3. | Nepredvidena dela
Obračunanana po dejansko izvedenih delih, potrjena s strani
| nadzornega organa-rezervirana vsota 5% vrednosti betonskih del | % | 5
SKUPAJ VREDNOST

## DOBAVA IN MONTAŽA NAPRAVE
POPIS DEL IN MATERIALA
Pozicija | Vrsta dela | Enota | Količina | cena | vrednost
1.5. | Dobava in montaža naprave
Izvedba del oziroma montaža poteka na višini, kar je potrebno upoštevati pri dobavi in
montaži potrebnega materiala (osnovnega, veznega, pomožnega).
Pri dobavi in montaži naprave zipline je potrebno upoštevati:
Izvajalec mora pri dobavi in montaži naprave kot celote izkazati ustreznost
dobavljene opreme s standardom SISIT EN 15567-1;2015 Plezalni parki-1del: Konstrukcijske
in varnostne zahteve, ter SIST EN 15567-2;2015 Plezalni parki- 2del: Zahteve za delovanje
1.5.1. | Tritočkovno sidrišče jeklenice ustrezne višine, pocinkana konstrukcija, montiran na vgrajena
| sidrišča po detajlu. Materijal jeklene konstrukcije skladen z SIST EN 1461 | kpl | 1
1.5.2. | Tritočkovno sidrišče jeklenice ustrezne višine, pocinkana konstrukcija, montiran na vgrajeno
| sidrišče po detajlu. Materijal jeklene konstrukcije skladen z SIST EN 1461 | kpl | 1
1.5.3. | Nosilec jeklenice ustrezne višine, pocinkana konstrukcija, montiranana vgrajeno
| sidrišče po detajlu. Materijal jeklene konstrukcije skladen z SIST EN 10025 in SIST EN 10210 | kpl | 1
1.5.4. | Glavna jeklenica ustrezne nosilnosti in premera, galvanizirana, vroče valjana | m1 | 1500
1.5.5. | Varovalna jeklenica ustrezne nosilnosti in premera, galvanizirana, vroče valjana | m1 | 1500
1.5.6. | Markirne aero krogle dimenzije fi60-80mm | kom | 18
1.5.7. | Sistem za preprečevanje trkov z komandno ploščo na štartni in pristjalni platformi | kpl | 1
1.5.8. | Sekundarna zavora za zaustavljanje na pristajalni platformi z integriranim
| avtomatskim sistemom vrnitve v 0 pozicijo | kpl | 1
1.5.9 | Gumirane protizdrsne plošče za štartno in pristajalno ploščad | kom | 70
dim. 50 x 50cm, debeline 3cm
1.5.10. | Zaščitna blazina dim.200 x 120 cm, debeline 20cm z vdelanimi ušesi za pritrditev | kpl | 1
polnilo 25kg/m3
1.5.11. | Helikopterski prevoz za transport materiala | ur | 6
1.5.12. | Transport opreme na lokacijo | kpl | 1
1.5.13 | Namestitev in prehrana v času montaže | kpl | 1
SKUPAJ VREDNOST

## GRADBENO ZAKLJUČNA DELA
POPIS DEL IN MATERIALA
Pozicija | Vrsta dela | Enota | Količina | cena | vrednost
1.6. | Gradbeno zaključna in zaključna dela
1.6.1. | Inšpekcijski pregled in certificiranje naprave | kpl | 1
skladno s standardom SIST EN 15567-1;2015
1.6.2. | Usposabljanje zaposlenih za upravljanje z napravo zipline
| 50 urno usposabljanje skladno z standardom SIST EN 15567-2;2015 (do 8 oseb) | kpl | 1
1.6.3. | Izdelava kompletne dokumentacije potrebne za uspešno izvedbo tehničnega
| pregleda in certificiranja naprave | kpl | 1
1.6.4. | Izdelava označevalnih tabel | kpl | 1
rezervirana vsota 1000 eur
SKUPAJ VREDNOST

## ELEKTRO INŠTALACIJE
POPIS DEL IN MATERIALA
Pozicija | Vrsta dela | Enota | Količina | cena | vrednost
1.7. | Elektro inštalacije
1.7.1. | Električni razdelilniki
1.7.1.1. | Dobava in montaža električnega razdelilnika Rsp kovinske inox izvedbe dim. 400 x 500 x 120 mm, IP 65, z enokrilnimi vrati s tesnilom, ki se naj zapirajo na tritočkovni sitem
| komplet s kovinskim podnožjem iz inox profilov dim. 400 x 1000 x 120 mm. Pritrditev podstavka je z vijaki v AB ploščo. El. razdelilnik se naj opremi z: | kpl | 1
| - Dobava in montaža glavnega stikala 0-1, 25 A, 3p za montažo na DIN letev 6 mm2 z mostički. | kos | 1
| - Dobava in montaža vrstnih sponk za preseke kablov do 6 mm2 z mostički. | kos | 9
| - Dobava in montaža tipskih N in PE zbiralnic | kos | 2
| - Dobava in montaža enofaznih vtičnic z zaščitnim kontaktom in s pokrovčki za nadometno montažo, IP 44 | kos | 3
| - Dobava in montaža inštalacijskih odklopnikov B 10 A 1p | kos | 3
| - priključitev na ozemljitev | kpl | 8
| - ključavnica s cilindričnim vložkom | kpl | 1
| - Ožičenje in pritrdilni in vezni material | kpl | 1
| - označevanje in enopolna shema | kos | 1
| - meritve izolacijskih upornosti | kpl | 1
|  | kpl | 1
1.7.1.2. | Dobava horizontalnega varovalčnega ločilnika HVL 00 160 A 3p in vgradnja v električno omarico zasneževanja, komplet z varovalkami NV 160/16 A | kpl | 1
1.7.1.3. | Dobava trifaznega inštalacijskega odklopnika C 16 A, 3 p in vgradnja v električni razdelilnik Rvs. | kos | 1
1.7.1.4. | Demontaža enofaznih inštalacjskih odklopnikov iz električnega razdelilnika Rvs s predajo investorju | kos | 3
1.7.1.5. | Razni drobni montažni in pritrdilni material | kpl | 1
1.7.2. | Kabli, vodniki in pribor
1.7.2.1. | Dobava in montaža kablov s polaganjem na horizontalne in vertikalne kabelske police in uvlačenjem v zaščitno cev:
| NYY-J 5 x 6 mm2 | m | 250
| NYY-J 5 x 2,5 mm2 | m | 6
| H07V-K 1 x 6 mm2, r/z | m | 10
1.7.2.2. | Dobava in montaža vroče cinkanih perforiranih kabelskih polic PK 200/60 debeline 1 mm | m | 1
1.7.2.3. | Dobava in montaža zaščitnih PN cevi F 16 mm | m | 1
1.7.2.4. | Dobava in montaža pocinkanega valjanca FeZn 20 x 4 mm za izenačevanje potencialov kovinskih konstrukcij izven zemlje | m | 10
1.7.2.5 | Dobava in montaža pocinkanega valjanca FeZn 25 x 4 mm za ozemljitev ob kabelski trasi, komplet s priključitvijo na obstoječe ozemljitve v obstoječem kabelskem jašku in temelju sidrišča in spojnim materialom | m | 250
1.7.2.6. | Dobava in montaža priklučne PVC omarice 300 x 200 mm za nadometno montažo opremljeno s priključnimi sponkami do 6 mm2. | kos | 1
1.7.2.7. | Meritve električnih inštalacij in izjava o zanesljivodti objekta | kpl | 1
1.7.2.8 | Razni drobni montažni material | % | 5
1.7.3 | Gradbena dela
1.7.3.1. | Izkop v terenu III. - V.ktg globine do 1 m in širine 0,3 m, z odmetom izkopanega materiala na stran za kasnejšo porabo | m | 250
1.7.3.2. | Izkop jame za kabelski jašek globine 1,7 m in tlorisnih dimenzij 1,5 x 1,5 m, z odmetom materiala na stran za kasnejšo delno porabo | m3 | 3.83
1.7.3.3. | Dobava in polaganje rebraste zaščitne cevi rdeče barve F 70 mm | m | 250
1.7.3.4. | Dobava betona C8/10 in vgradnja v kabelski jarek za obbetoniranje cevi ter kot podložni beton za kabelski jašek | m3 | 6.3
1.7.3.5. | Zasip kabelske kanalizacije in kabelskega jaška z izkopanim materialom z nabijanjem po plasteh | m3 | 6
1.7.3.6. | Dobava materiala, izdelava in montaža kabelskega jaška:
| - betnska cev F 1000 mm | kos | 1
| - AB zgornja plošča z odprtino 0,6 x 0,6 m za vhod v jašek , dim. 1,25 x 1,25 m debeline 0,2 m | kos | 1
| - AB venec za LŽ pokrov višine 0,2 m zunanjih tlorisnih dimenzij 0,875 m | kos | 1
| - LŽ pokrov dim. 0,6 x 0,6 m | kos | 1
1.7.3.7. | Razni drobni montažni material | % | 5
SKUPAJ VREDNOST

## VARNOSTNA OPREMA
POPIS DEL IN MATERIALA
Pozicija | Vrsta dela | Enota | Količina | cena | vrednost
1.8. | Varnostna oprema za obiskovalce
1.8.1. | Zipline vozički
| kot npr. vozički Vertical Rides by Martelo Power z integrirano magnetno zavoro | kom | 30
1.8.2. | Varnostni pas
| kot npr. Petzl Bod Avao fast | kom | 30
1.8.3. | Zaščitna čelada
| kot npr. BD Half Dome | kom | 30
1.8.4. | Držalo z varnostnimi vponkami | kom | 30
1.8.5. | Komplet za reševanje | kom | 1
SKUPAJ VREDNOST

## REKAPITULACIJA
REKAPITULACIJA
Pozicija | Vrsta dela |  | Enota | Količina | vrednost | vrednost z DDV
1.1 | GEODETTSKA IN GEOMEHANSKA DELA |  | kpl | 1
1.2. | PREDDELA |  | kpl | 1
1.3. | ZEMELJSKA DELA |  | kpl | 1
1.4. | BETONSKA DELA |  | kpl | 1
1.5. | DOBAVA IN MONTAŽA NAPRAVE |  | kpl | 1
1.6. | GRADBENO ZAKLJUČNA IN ZAKLJUČNA DELA |  | kpl | 1
1.7. | ELEKTRO INŠTALACIJE |  | kpl | 1
1.8. | VARNOSTNA OPREMA ZA OBISKOVALCE |  | kpl | 1
SKUPAJ VREDNOST