## POPIS_DEL
OBJEKT: DOBAVA IN VGRADNJA VODOPROPUSTNEGA ZAKLJUČNEGA SLOJA ZA ATLETSKO STEZO Z OPREMO
NAROČNIK: OBČINA ČRNA NA KOROŠKEM, CENTER 101, 2393 ČRNA NA KOROŠKEM
| POSTAVKA |  | Enota | Cena/enoto | Znesek
1.1. | Dobava in izdelava vodopropustnega
zaključnega sloja POLYTAN WS
v debelini 13.5 mm
- umetna masa odporna na delovanje UV žarkov,
- zmrzlinska obstojnost
- karakteristike mase po DIN 18035,
- atest mednarodnega neodvisnega laboratorija,
- certifikat IAAF (mednarodne atletske steze), da
sintetična prevleka ustreza tehničnim zahtevam
za atletska tekmovanja,
- zahtevana kvaliteta po programu RAL,
- garancijska doba 10 let.
Ravnost-max. 5mm pod 4m ravno letvo.
V ceni je upoštevana tudi izdelava utora
in zapolnitev z umetno maso ob vseh
robnikih in kanaletah.
Dimenzije utora 3/3 cm.
podlaga je vodopropustni asfalt
|  | m2 | 4723 | 0 | 0
1.2. | Izdelava geodetskega načrta izvedenih del
vključno s komunalnimi vodi in
izdelava detajlnega posnetka
asfaltnih površin v rastru 4/4m z izvedbo
oznak posnetih točk na asfaltni površini.
|  | komplet | 1 | 0 | 0
1.3. | Risanje črt in vseh talnih oznak atletskega
stadiona v skladu s standardi mednarodne
atletske zveze -IAAF
Vse talne oznake se izvedejo z vremensko
obstojno (UV obstojno) barvo.
Garancijska doba 10 let.
|  | komplet | 1 | 0 | 0
1.4. | Dobava in montaža lovilcev peska za
skok v daljino:
HAURATON-sportfix-SANDFANGRINNEN
- širina 0.5m
- betonska podlaga v debelini 15 cm
|  | m1 | 40 | 0 | 0
1.5. | Dobava in vgradnja:
Komplet z odrivno desko za vgradnjo v
tekalno površino:
POLANIK-S-250-take off board set
-ogrodje-aluminij- za vgradnjo-dimenzij 123x31cm
- 2xcevke za odvod vode
- montažno-demontažna odrivna deska (bela-vodoodporna)
z vijaki za fiksno pritrditev
- 2 x indikatorska trakova
- nož za oblikovanje plastelina
- plastelin - 300g
- Alu pokrov za prekritje odprtine, z možnostjo
prekritja s sintetično prevleko in višinsko regulacijo
- vgradnja na bet. podlago debline 10 cm (0,1m3/kom)
|  | komplet | 4 | 0 | 0
1.6. | Dobava in vgradnja:
Korito za skok s palico
POLANIK PVBOX-S-stainless steel
POLANIK PVCOVER-S stainless
- dimenzije-standard IAAF
- material-inox
- odprtina za odvod meteorne vode
- pokrov z nedrsečo površino z možnostjo
izvedbe sintetične prevleke
- vgradnja na bet. podlago debeline 15 cm (0,2m3/kom)
|  | komplet | 1 | 0 | 0
1.7. | Dobava in vgradnja:
Kovinski obroč za izdelavo metališča
za disk
POLANIK DC-250-discus throwing circle
- premer 250 cm
- pocinkano
- cevke za odvod met.vode-4kom
- vgradnja na bet. Podlago c25/30 debeline
20 cm, površina gladko zaribana
- armaturna mreža Q503- 2x (2.5x2.5m)
|  | kom | 1 | 0 | 0
1.8. | Dobava in vgradnja:
Kovinski obroč matališča za
kroglo:
POLANIK S-243 shot put circle
- premer 2135 mm
- pocinkano
- vključno s sidri in razporami
- cevke za odvod meteorne vode 4kom
- notranja stran barvana z belo barvo
- lesen prag metališča
|  | kom | 1 | 0 | 0
Vzorce mase potrdi naročnik in projektant pred izvedbo del!
| SKUPAJ BREZ DDV |  |  |  | 0
| POPUST |  | 0% |  | 0
| SKUPAJ S POPUSTOM |  |  |  | 0
| DDV |  |  |  | 0
| SKUPAJ Z DDV |  |  |  | 0